## Zadanie
Príloha č. 1
Odberateľ: PF KU Ružomberok |  |  |  | Spracoval: Ing. Jozef Murcko | [20 empty] | V module | Hlavička1 | Mena | Hlavička2 | Obdobie
Projektant: IPEA ŠTÚDIO |  |  |  | JKSO: | [20 empty] | Rozpočet | Prehľad rozpočtových nákladov v | EUR
Dodávateľ: Bude určený výberovým konaním |  |  |  | Dátum: 13.12.2018 | [20 empty] | Čerpanie | Súpis vykonaných prác a dodávok v | EUR | za obdobie | Mesiac 2011
[25 empty] | VK | Prehľad kalkulovaných nákladov v | EUR
Stavba : Oprava hydroizolácie suterénu časti blokov "A a B" PF- KU Ružomberok | [24 empty] | VF | Súpis vykonaných prác a dodávok v | EUR | za obdobie | Mesiac 2011
Ing. Jozef Murcko |  |  | Zadanie a výkaz výmer
Por. | Kód | Kód položky | Popis položky, stavebného dielu, remesla, | Množstvo | Merná | Jednotková | Konštrukcie | Špecifikovaný | Spolu | Hmotnosť v tonách |  | Suť v tonách |  | DPH | Pozícia | Množstvo | Množstvo | Množstvo | Vyňatý | Vysoká sadzba | Typ | Nh | X | Y | Klasifikácia | Katalógové | Typ
číslo | cen. |  | výkaz-výmer | výmera | jednotka | cena | a práce | materiál |  | Jednotková | Spolu | Jednotková | Spolu | % |  | rozpočtované | od začiatku | dodatok | z režimu stavba | DPH ( materiál ) | položky |  |  |  | produkcie | číslo | Ceny
PRÁCE A DODÁVKY HSV
1 - ZEMNE PRÁCE
1 | 221 | 11310-7132 | Odstránenie podkladov alebo krytov z betónu prost. hr. 150-300 mm, do 200 m2 | 109.78 | m2 |  | 0 |  | 0 |  |  | 0.5 | 54.89 | [7 empty] | E |  |  |  | 45.11.11
|  |  | "Prepojenie komunikácií:" | [17 empty] | a
|  |  | 19,96*5,50 = 109,780 | [17 empty] | a
2 | 221 | 11310-7141 | Odstránenie podkladov alebo krytov živičných hr. do 50 mm, do 200 m2 | 52.259 | m2 |  | 0 |  | 0 |  |  | 0.098 | 5.1214 | [7 empty] | E |  |  |  | 45.11.11
|  |  | "Blok A:" | [17 empty] | a
|  |  | 1,462*2,48+29,90*1,50+1,712*2,21 = 52,259 | [17 empty] | a
3 | 272 | 11320-2111 | Vytrhanie krajníkov alebo obrubníkov stojatých | 101.195 | m |  | 0 |  | 0 |  |  | 0.145 | 14.6733 | [7 empty] | E |  |  |  | 45.11.11
|  |  | "Blok A:" | [17 empty] | a
|  |  | 0,50+2,48+2,21+0,35+13,51+19,96+11,64+1,50*2+11,06 = 64,710 | [17 empty] | a
|  |  | "Blok B:" | [17 empty] | a
|  |  | 13,41+1,50*3+6,33+9,78+0,965+1,50 = 36,485 | [17 empty] | a
4 | 001 | 11420-3103 | Rozobratie dlažby z lom. kameňa alebo bet. tvárnic do MC | 1.542 | m3 |  | 0 |  | 0 | [11 empty] | E |  |  |  | 45.11.11
|  |  | "Blok A - odvpdňovací rigol z tvárnic:" | [17 empty] | a
|  |  | (25,20+0,50)*0,60*0,10 = 1,542 | [17 empty] | a
5 | 001 | 12210-2201 | Odkopávky pre cesty v horn. tr. 1-2 do 100 m3 | 60.379 | m3 |  | 0 |  | 0 | [11 empty] | E |  |  |  | 45.11.24
|  |  | 19,96*5,50*0,55 = 60,379 | [17 empty] | a
6 | 001 | 13000-1101 | Príplatok za sťažené vykopávky v blízkosti podzem. vedenia | 13.194 | m3 |  | 0 |  | 0 | [11 empty] | E |  |  |  | 45.11.21
|  |  | (396,263+263,456)*0,02"%" = 13,194 | [17 empty] | a
7 | 001 | 13130-2509 | Príplatok za lepivosť horniny tr.4 | 201.793 | m3 |  | 0 |  | 0 | [11 empty] | E |  |  |  | 45.11.21
|  |  | 403,585*0,50"%" = 201,793 | [17 empty] | a
8 | 272 | 13131-1101 | Hĺbenie jám v hornine 4 ručne | 403.585 | m3 |  | 0 |  | 0 | [11 empty] | E |  |  |  | 45.11.21
|  |  | "Blok A - kotolňa:" | [17 empty] | a
|  |  | (1,742+4,64)*3,96/2*29,90+(1,462*2,48+2,21*1,712)*3,96+1,042*0,235*29,90 = 414,490 | [17 empty] | a
|  |  | "odpočet - suterénné piliere vo výkope:" | [17 empty] | a
|  |  | -(1,29*1,37+0,60*0,60/2)*0,80*7 = -10,905 | [17 empty] | a
9 | 272 | 13202-0000 | Hĺbenie rýh ručne | 263.456 | m3 |  | 0 |  | 0 | [11 empty] | E |  |  |  | 45.11.21
|  |  | "Blok A:" | [17 empty] | a
|  |  | (0,80+1,90)*2,20/2*(13,51+16,91+11,64+12,56)+2,34*1,15*2,20 = 168,142 | [17 empty] | a
|  |  | "Blok B:" | [17 empty] | a
|  |  | (0,80+1,90)*2,20/2*(13,41+6,33+9,78+1,50)+1,50*0,965*2,20 = 95,314 | [17 empty] | a
10 | 272 | 13220-1209 | Príplatok za lepivosť horniny tr.3 v rýhach š. do 200 cm | 127.018 | m3 |  | 0 |  | 0 | [11 empty] | E |  |  |  | 45.11.21
|  |  | 254,035*0,50"%" = 127,018 | [17 empty] | a
11 | 272 | 15110-1201 | Zhotovenie paženia stien výkopu príložné hl. do 4 m | 365.272 | m2 |  | 0 |  | 0 | 0.00025 | 0.091318 | [9 empty] | E |  |  |  | 45.11.21
|  |  | "Blok A - kotolňa:" | [17 empty] | a
|  |  | 4,90*29,90+3,96*3,34/2*2 = 159,736 | [17 empty] | a
|  |  | "Blok A:" | [17 empty] | a
|  |  | (13,51+16,91+11,64+12,56)*2,40 = 131,088 | [17 empty] | a
|  |  | "Blok B:" | [17 empty] | a
|  |  | (13,41+6,33+9,78+1,50)*2,40 = 74,448 | [17 empty] | a
12 | 272 | 15110-1211 | Odstránenie paženia stien výkopu príložné hl. do 4 m | 365.272 | m2 |  | 0 |  | 0 | [11 empty] | E |  |  |  | 45.11.21
13 | 272 | 16110-1102 | Zvislé premiestnenie výkopu horn. tr. 1-4 do 4 m | 333.521 | m3 |  | 0 |  | 0 | [11 empty] | E |  |  |  | 45.11.24
|  |  | (403,585+263,456)*0,50"%" = 333,521 | [17 empty] | a
14 | 001 | 16110-1501 | Zvislé premiestnenie výkopu nosením horn. tr. 1-4 výška 3 m | 131.728 | m3 |  | 0 |  | 0 | [11 empty] | E |  |  |  | 45.11.24
|  |  | 263,456*0,50"%" = 131,728 | [17 empty] | a
15 | 001 | 16110-1501R | Zvislé premiestnenie výkopu nosením horn. tr. 1-4 výška do 4 m | 201.793 | m3 |  | 0 |  | 0 | [11 empty] | E |  |  |  | 45.11.24
|  |  | 403,585*0,50"%" = 201,793 | [17 empty] | a
16 | 272 | 16220-1102 | Vodorovné premiestnenie výkopu do 50 m horn. tr. 1-4, medziskládka | 1325.421 | m3 |  | 0 |  | 0 | [11 empty] | E |  |  |  | 45.11.24
|  |  | "Výkopy:" | [17 empty] | a
|  |  | 403,585+263,456+60,379 = 727,420 | [17 empty] | a
|  |  | "Vykopaná zemina na zásypy:" | [17 empty] | a
|  |  | 598,001 = 598,001 | [17 empty] | a
17 | 272 | 16270-1105 | Vodorovné premiestnenie výkopu do 10000 m horn. tr. 1-4 | 129.419 | m3 |  | 0 |  | 0 | [11 empty] | E |  |  |  | 45.11.24
|  |  | "Výkopy:" | [17 empty] | a
|  |  | 727,42 = 727,420 | [17 empty] | a
|  |  | "odpočet - zásypy vykopanou zeminou:" | [17 empty] | a
|  |  | -598,001 = -598,001 | [17 empty] | a
18 | 001 | 16610-1101 | Prehodenie výkopku v horn. tr. 1-4 | 598.01 | m3 |  | 0 |  | 0 | [11 empty] | E |  |  |  | 45.11.24
19 | 272 | 16710-1102 | Nakladanie výkopku nad 100 m3 v horn. tr. 1-4 | 1454.84 | m3 |  | 0 |  | 0 | [11 empty] | E |  |  |  | 45.11.21
|  |  | "Výkopy:" | [17 empty] | a
|  |  | 727,42 = 727,420 | [17 empty] | a
|  |  | "vykopaná zemina na zásypy:" | [17 empty] | a
|  |  | 598,001 = 598,001 | [17 empty] | a
|  |  | "zostatok výkopu prem. na skládku:" | [17 empty] | a
|  |  | 129,419 = 129,419 | [17 empty] | a
20 | 272 | 17120-1201 | Uloženie sypaniny na skládku | 129.419 | m3 |  | 0 |  | 0 | [11 empty] | E |  |  |  | 45.11.24
21 | 001 | 17410-1002 | Zásyp zhutnený jám, šachiet, rýh, zárezov alebo okolo objektov nad 100 do 1000m3 | 598.001 | m3 |  | 0 |  | 0 | [11 empty] | E |  |  |  | 45.11.21
|  |  | "Výkopy:" | [17 empty] | a
|  |  | 667,041 = 667,041 | [17 empty] | a
|  |  | "odpočet - kubatura konštrukcií a drenáž.štrku vo výkope:" | [17 empty] | a
|  |  | -(4,60+10,53+53,91) = -69,040 | [17 empty] | a
22 | 272 | 18110-1102 | Úprava pláne v zárezoch v horn. tr. 1-4 so zhutnením | 109.78 | m2 |  | 0 |  | 0 | [11 empty] | E |  |  |  | 45.11.21
|  |  | "Prepojenie komunikácií:" | [17 empty] | a
|  |  | 19,96*5,50 = 109,780 | [17 empty] | a
|  |  | 1 - ZEMNE PRÁCE spolu: | 0 |  |  | 0 | 0 | 0 |  | 0.091318 |  | 74.6847 | [8 empty] | 0
2 - ZÁKLADY
23 | 002 | 21197-1122 | Zhotovenie opláš. odv. rebier z geotex. skl. nad 1:2,5 š. nad 2,5 m | 209.504 | m2 |  | 0 |  | 0 | 0.00019 | 0.039806 | [9 empty] | E |  |  |  | 45.25.21
|  |  | "Blok A:" | [17 empty] | a
|  |  | (1,50+29,90)*4,0 = 125,600 | [17 empty] | a
|  |  | ((2,20+12,90+16,90+11,0+11,06+2,34+0,55)*2,40 | [17 empty] | a
|  |  | "Blok.B:" | [17 empty] | a
|  |  | (15,50+6,33+9,78+1,50+1,85)*2,40 = 83,904 | [17 empty] | a
24 | MAT | 693 665120 | Geotextília polypropylénová TATRATEX PP 300g/m2 | 219.979 | m2 |  |  | 0 | 0 | 0.0003 | 0.065994 | [9 empty] | D |  |  |  | 17.20.10
|  |  | 209,504*1,05"stratné" = 219,979 | [17 empty] | a
25 | 002 | 21253-1111 | Výplň trativodov kamenivom hrubým drveným 16-63 mm | 53.91 | m3 |  | 0 |  | 0 | 1.63 | 87.8733 | [9 empty] | E |  |  |  | 45.11.21
|  |  | "Blok A:" | [17 empty] | a
|  |  | 29,90*2,40*0,60"priem." = 43,056 | [17 empty] | a
|  |  | ((12,76+16,91+10,89+13,40+14,50)*0,75*0,40"priem." | [17 empty] | a
|  |  | "Blok.B:" | [17 empty] | a
|  |  | (16,85+6,33+13,0)*0,75*0,40 = 10,854 | [17 empty] | a
26 | 271 | 21275-2125R | Trativody z flexodrenážnych rúr DN 100 bez štrkového lôžka a obsypu | 142 | m |  | 0 |  | 0 | 0.2672 | 37.9424 | [9 empty] | E |  |  |  | 45.25.21
|  |  | "Blok A:" | [17 empty] | a
|  |  | 108,00 = 108,000 | [17 empty] | a
|  |  | "Blok.B:" | [17 empty] | a
|  |  | 34,0 = 34,000 | [17 empty] | a
27 | 211 | 21297-2112 | Opláštenie filtračnou textíliou drenážnych rúr DN 100 | 142 | m |  | 0 |  | 0 | 0.0001 | 0.0142 | [9 empty] | E |  |  |  | 45.21.21
28 | 002 | 21690-4212R | Očistenie betónovej plochy stlačeným vzduchom | 48.474 | m2 |  | 0 |  | 0 | 0.00056 | 0.027145 | [9 empty] | E |  |  |  | 45.25.21
|  |  | "Blok A:" | [17 empty] | a
|  |  | 1,462*2,48+29,899*1,50 = 48,474 | [17 empty] | a
29 | 011 | 27931-2001 | Základové múry z betónu prostého tr. C 25/30 | 4.6 | m3 |  | 0 |  | 0 | 2.536 | 11.6657 | [9 empty] | E |  |  |  | . .
|  |  | "Blok A:" | [17 empty] | a
|  |  | (2,21+13,51+16,91+10,14+10,22+1,15+2,34)*0,34*0,15 = 2,880 | [17 empty] | a
|  |  | "Blok.B:" | [17 empty] | a
|  |  | (16,11+6,33+9,78+1,50)*0,34*0,15 = 1,720 | [17 empty] | a
30 | 011 | 27935-1101 | Debnenie základových múrov jednostranné zhotovenie | 30.668 | m2 |  | 0 |  | 0 | 0.00188 | 0.057656 | [9 empty] | E |  |  |  | 45.25.32
|  |  | "Blok A:" | [17 empty] | a
|  |  | (2,21+13,51+16,91+10,14+10,22+1,15+2,34)*0,34 = 19,203 | [17 empty] | a
|  |  | "Blok.B:" | [17 empty] | a
|  |  | (16,11+6,33+9,78+1,50)*0,34 = 11,465 | [17 empty] | a
31 | 011 | 27935-1102 | Debnenie základových múrov jednostranné odstránenie | 30.668 | m2 |  | 0 |  | 0 | [11 empty] | E |  |  |  | 45.25.32
|  |  | 2 - ZÁKLADY spolu: | 0 |  |  | 0 | 0 | 0 |  | 137.6862 |  | 0 | [8 empty] | 0
3 - ZVISLÉ A KOMPLETNÉ KONŠTRUKCIE
32 | 014 | 31923-1111 | Úprava pre dodat. vlož. izolácie postup.prisekávaním a domurovaním tehl. muriva | 13.298 | m2 |  | 0 |  | 0 | 0.58653 | 7.7997 | 0.48 | 6.383 | [7 empty] | E |  |  |  | 45.25.50
|  |  | "Blok A:" | [17 empty] | a
|  |  | (2,21+12,01+16,91+10,14+12,56+1,15)*0,15 = 8,247 | [17 empty] | a
|  |  | "Blok B:" | [17 empty] | a
|  |  | (16,06+6,33+11,28)*0,15 = 5,051 | [17 empty] | a
33 | 011 | 34624-5999 | Prípl. za ochranu zvislej izolácie cementovou maltou MC-10 | 169.576 | m2 |  | 0 |  | 0 | 0.0585 | 9.9202 | [9 empty] | E |  |  |  | 45.25.50
|  |  | "Blok A - exist.prímurovka:"" | [17 empty] | a
|  |  | (2,21+13,51+16,91+10,14+10,22+1,15+2,34)*1,88 = 106,182 | [17 empty] | a
|  |  | "Blok.B:" | [17 empty] | a
|  |  | (16,11+6,33+9,78+1,50)*1,88 = 63,394 | [17 empty] | a
|  |  | 3 - ZVISLÉ A KOMPLETNÉ KONŠTRUKCIE spolu: | 0 |  |  | 0 | 0 | 0 |  | 17.7199 |  | 6.383 | [8 empty] | 0
5 - KOMUNIKÁCIE
34 | 221 | 56428-1111 | Podklad zo štrkopiesku hr. 300 mm | 109.78 | m2 |  | 0 |  | 0 | 0.60721 | 66.6595 | [9 empty] | E |  |  |  | 45.23.11
|  |  | "Prepojenie komunikácií:" | [17 empty] | a
|  |  | 19,96*5,50 = 109,780 | [17 empty] | a
35 | 221 | 56713-3115 | Podklad z kameniva spevn. cementom KZC 2, hr. 200 mm | 109.78 | m2 |  | 0 |  | 0 | 0.50306 | 55.2259 | [9 empty] | E |  |  |  | 45.23.11
36 | 272 | 57311-1112 | Postrek živ. infiltračný s posypom kam. z asfaltu 1,0 kg/m2 | 109.78 | m2 |  | 0 |  | 0 | 0.00601 | 0.65978 | [9 empty] | E |  |  |  | 45.23.12
37 | 272 | 57321-1111 | Postrek živičný spojovací z cestného asfaltu 0,5-0,7 kg/m2 | 109.78 | m2 |  | 0 |  | 0 | 0.00061 | 0.066966 | [9 empty] | E |  |  |  | 45.23.12
38 | 221 | 57716-2114 | Betón asfaltový tr. 1 stred. AC 11 (ABS), hrub. AC 16 (ABH ) š. nad 3 m hr.70 mm | 109.78 | m2 |  | 0 |  | 0 | 0.17621 | 19.3443 | [9 empty] | E |  |  |  | 45.23.12
|  |  | 5 - KOMUNIKÁCIE spolu: | 0 |  |  | 0 | 0 | 0 |  | 141.9565 |  | 0 | [8 empty] | 0
6 - ÚPRAVY POVRCHOV, PODLAHY, VÝPLNE
39 | 011 | 61148-1117 | Potiahnutie vnút. stropov sklotextilnou sieťkou prilepením | 33.075 | m2 |  | 0 |  | 0 | 0.00511 | 0.16901 | [9 empty] | E |  |  |  | . .
|  |  | "Zateplenie stropu - suterén:" | [17 empty] | a
|  |  | 24,50*1,35 = 33,075 | [17 empty] | a
40 | 011 | 61241-2105 | Omietka vnútor. stien RIGIPS, sadrová Rimano Glet XL hr. 5 mm | 33.075 | m2 |  | 0 |  | 0 | 0.00472 | 0.15611 | [9 empty] | E |  |  |  | . .
41 | 011 | 61245-1071 | Vyspravenie vnút. betónových alebo ŽB stien cementovou maltou | 33.075 | m2 |  | 0 |  | 0 | 0.00671 | 0.22193 | [9 empty] | E |  |  |  | 45.41.10
42 | 011 | 61247-6109 | Náter vnút. starého muriva sanačný neutralizačný | 190.211 | m2 |  | 0 |  | 0 | 0.0005 | 0.095106 | [9 empty] | E |  |  |  | 45.41.10
|  |  | 190,211 = 190,211 | [17 empty] | a
43 | 011 | 61247-6613R | Omietka vnút. stien sanačná štuková hr. 20-24 mm | 190.211 | m2 |  | 0 |  | 0 | 0.03264 | 6.2085 | [9 empty] | E |  |  |  | 45.41.10
|  |  | "Suterén - blok A:" | [17 empty] | a
|  |  | "č.m. 1.33:" | [17 empty] | a
|  |  | 1,46*2,62+0,37*2,20*2 = 5,453 | [17 empty] | a
|  |  | "č.m. 1.34:" | [17 empty] | a
|  |  | (2,95+2,55)*2,62-2,25*0,70*2 = 11,260 | [17 empty] | a
|  |  | "č.m. 1.35:" | [17 empty] | a
|  |  | 1,70*0,62-1,0*0,70 = 0,354 | [17 empty] | a
|  |  | "č.m. 1.37:" | [17 empty] | a
|  |  | 1,20*0,62-1,0*0,70 = 0,044 | [17 empty] | a
|  |  | "č.m. 1.39:" | [17 empty] | a
|  |  | 2,55*2,62-2,30*2,10 = 1,851 | [17 empty] | a
|  |  | "č.m. 1.40:" | [17 empty] | a
|  |  | 2,50*2,62-2,25*0,70 = 4,975 | [17 empty] | a
|  |  | "č.m. 1.42:" | [17 empty] | a
|  |  | (5,65+13,60)*2,62-2,25*0,70*2 = 47,285 | [17 empty] | a
|  |  | "č.m. 1.43:" | [17 empty] | a
|  |  | (3,40+3,60+5,70+5,50)*2,62-(2,50*0,70*3+2,0*0,70) = 41,034 | [17 empty] | a
|  |  | . | [17 empty] | a
|  |  | "Suterén - blok B:" | [17 empty] | a
|  |  | "č.m. 1.32:" | [17 empty] | a
|  |  | 5,43*2,62-1,50*0,70*2 = 12,127 | [17 empty] | a
|  |  | "č.m. 1.98:" | [17 empty] | a
|  |  | 5,04*2,62-1,50*0,70*2 = 11,105 | [17 empty] | a
|  |  | "č.m. 1.99:" | [17 empty] | a
|  |  | 1,82*2,62-1,70*0,70 = 3,578 | [17 empty] | a
|  |  | "č.m. 1.50:" | [17 empty] | a
|  |  | 2,77*2,62-1,70*0,70 = 6,067 | [17 empty] | a
|  |  | "č.m. 1.51:" | [17 empty] | a
|  |  | 2,12*2,62-1,85*2,15 = 1,577 | [17 empty] | a
|  |  | "č.m. 1.54:" | [17 empty] | a
|  |  | (2,40+4,90+2,10)*2,62-1,70*0,70*4 = 19,868 | [17 empty] | a
|  |  | "č.m. 1.55:" | [17 empty] | a
|  |  | 2,30*2,62-1,60*2,15 = 2,586 | [17 empty] | a
|  |  | "č.m. 1.56:" | [17 empty] | a
|  |  | (4,80+2,20)*2,62-1,70*0,70*3 = 14,770 | [17 empty] | a
|  |  | "č.m. 1.57:" | [17 empty] | a
|  |  | 2,85*2,62-1,70*0,70 = 6,277 | [17 empty] | a
44 | 011 | 61248-1118 | Potiahnutie vnút. stien sklovláknitým pletivom vtlačeným do tmelu | 190.211 | m2 |  | 0 |  | 0 | 0.00446 | 0.84834 | [9 empty] | E |  |  |  | 45.41.10
45 | 014 | 62240-7891 | Sanácia betónových konštrukcií napr.Weber Terranova, vyrovnávacia malta na jemné opravy, weber.rep vysprávka J, hr. 10 m | 70.16 | m2 |  | 0 |  | 0 | 0.02115 | 1.4839 | [9 empty] | E |  |  |  | . .
|  |  | "Blok A - vonkaj.betón.stena - kotolňa:" | [17 empty] | a
|  |  | 24,50*3,96*0,50"%" = 48,510 | [17 empty] | a
|  |  | ((1,37+0,677+0,817)*0,80+(1,29*1,37+0,60*0,60/2)*2)*7*0,50"%" = 21,650 | [17 empty] | a
46 | 011 | 62525-3210R | Zateplenie vnútor. konštr.kontaktný zatepľov.systém z extrudov.polystyr. hr. 100 mm bez omietky | 4.158 | m2 |  | 0 |  | 0 | 0.01157 | 0.048108 | [9 empty] | E |  |  |  | . .
|  |  | "Blok A - časť vnútor.betón.steny - kotolňa:" | [17 empty] | a
|  |  | 24,50*0,22 = 5,390 | [17 empty] | a
|  |  | "odpočet - betón.piliere:" | [17 empty] | a
|  |  | -0,80*0,22*7 = -1,232 | [17 empty] | a
47 | 011 | 62525-3212R | Zateplenie vnútor. konštr.kontaktný zatepľov.systém z extrudov.polystyr. hr. 150 mm bez omietky | 21.357 | m2 |  | 0 |  | 0 | 0.01307 | 0.27914 | [9 empty] | E |  |  |  | . .
|  |  | "Zateplenie časti stropu - kotolňa:" | [17 empty] | a
|  |  | 24,50*1,13 = 27,685 | [17 empty] | a
|  |  | -0,80*1,13*7 = -6,328 | [17 empty] | a
48 | 012 | 62799-1018r | Tesnenie škár obvod ukončenia nopovej fólie tmelom SIKAFLEX PRO 3WF prier. do 9 cm2 | 131.075 | m |  | 0 |  | 0 | 0.00159 | 0.20841 | [9 empty] | E |  |  |  | 45.25.50
|  |  | "Blok A :" | [17 empty] | a
|  |  | 1,462+25,201+1,0*2*7+1,712+2,21+12,01+16,91+10,14+13,71 = 97,355 | [17 empty] | a
|  |  | "Blok.B:" | [17 empty] | a
|  |  | 16,11+6,33+9,78+1,50 = 33,720 | [17 empty] | a
49 | 011 | 63131-3651 | Mazanina z betónu prostého tr.C 20/25 hr. nad 80 do 120 mm | 10.53 | m3 |  | 0 |  | 0 | 2.3641 | 24.8944 | [9 empty] | E |  |  |  | . .
|  |  | "Blok A - dno jamy:" | [17 empty] | a
|  |  | (29,90+1,462+1,712)*1,10*0,10 = 3,638 | [17 empty] | a
|  |  | "Blok A - dno jamy:"" | [17 empty] | a
|  |  | (12,81+16,91+10,94+12,70+14,11+6,33+11,28+0,965)*0,801*0,10 = 6,892 | [17 empty] | a
50 | 011 | 63711-1112 | Odkvapový chodník zo štrkopiesku hr. 150 mm so zhutnením | 137.652 | m2 |  | 0 |  | 0 | 0.2756 | 37.9369 | [9 empty] | E |  |  |  | . .
|  |  | "Spodná vrstva :" | [17 empty] | a
|  |  | 137,652 = 137,652 | [17 empty] | a
51 | 011 | 63712-1111 | Odkvapový chodník z dekoračného kameniva hr. 100 mm so zhutnením | 137.652 | m2 |  | 0 |  | 0 | 0.1837 | 25.2867 | [9 empty] | E |  |  |  | . .
|  |  | "Blok A :" | [17 empty] | a
|  |  | 1,712*2,21+(13,51+16,91+11,64+11,06)*1,50+2,34*2,65 = 89,665 | [17 empty] | a
|  |  | "Blok B:" | [17 empty] | a
|  |  | (13,41+6,33+9,786+2,465)*1,50 = 47,987 | [17 empty] | a
|  |  | 6 - ÚPRAVY POVRCHOV, PODLAHY, VÝPLNE spolu: | 0 |  |  | 0 | 0 | 0 |  | 97.8365 |  | 0 | [8 empty] | 0
9 - OSTATNÉ KONŠTRUKCIE A PRÁCE
52 | 221 | 91786-2111 | Osad. chodník. obrubníka betón. stojatého s oporou do lôžka z betónu tr. C 12/15 | 101.195 | m |  | 0 |  | 0 | 0.13553 | 13.715 | [9 empty] | E |  |  |  | 45.23.12
|  |  | "Blok A:" | [17 empty] | a
|  |  | 0,50+2,48+2,21+0,35+13,51+19,96+11,64+1,50*2+11,06 = 64,710 | [17 empty] | a
|  |  | "Blok B:" | [17 empty] | a
|  |  | 13,41+1,50*3+6,33+9,78+0,965+1,50 = 36,485 | [17 empty] | a
53 | MAT | 592 174900 | Obrubník cestný SO 100/10/25 100x10x25 | 102.207 | kus |  |  | 0 | 0 | 0.052 | 5.3148 | [9 empty] | D |  |  |  | 26.61.11
|  |  | 101,195*1,01"stratné" = 102,207 | [17 empty] | a
54 | 221 | 93511-2211 | Osadenie priekop. žľabu z bet. tvárnic š. 500-800 mm do lôžka z bet. tr. C 12/15 hr. 100 mm | 25.201 | m |  | 0 |  | 0 | 0.17114 | 4.3129 | [9 empty] | E |  |  |  | 45.23.12
|  |  | Blok A - odvpdňovací rigol z tvárnic:" | [17 empty] | a
|  |  | 25,201 = 25,201 | [17 empty] | a
55 | MAT | 592 275480 | Žľabovka TBM 1/824 33x56x8 | 77.13 | kus |  |  | 0 | 0 | 0.039 | 3.0081 | [9 empty] | D |  |  |  | 26.61.11
|  |  | 25,201/0,33*1,01"stratné" = 77,130 | [17 empty] | a
56 | 015 | 93890-2123 | Vyčistenie plôch betónových konštrukcií oceľovými kefami | 52.259 | m2 |  | 0 |  | 0 | [11 empty] | E |  |  |  | 45.21.64
|  |  | "Blok A - exist.okapový chodník :" | [17 empty] | a
|  |  | 1,462*2,48+29,90*1,50+1,712*2,21 = 52,259 | [17 empty] | a
57 | 013 | 96203-2241 | Búranie muriva z tehál na MC alebo otvorov nad 4 m2 | 25.014 | m3 |  | 0 |  | 0 | 0.00131 | 0.032768 | 1.95 | 48.7773 | [7 empty] | E |  |  |  | 45.11.11
|  |  | "Blok A - exist.prímurovka:"" | [17 empty] | a
|  |  | (2,21+12,16+16,91+10,29+12,56+1,0)*1,88*0,15 = 15,547 | [17 empty] | a
|  |  | "Blok.B:" | [17 empty] | a
|  |  | (15,96+6,33+9,78+1,50)*1,88*0,15 = 9,467 | [17 empty] | a
58 | 013 | 96504-2241 | Búr. podkl. betón alebo liat. asfalt hr. nad 10 cm nad 4 m2 | 1.6 | m3 |  | 0 |  | 0 |  |  | 2.2 | 3.52 | [7 empty] | E |  |  |  | 45.11.11
|  |  | "Podklad.betóny hr.200 mm:" | [17 empty] | a
|  |  | 8,00*0,20 = 1,600 | [17 empty] | a
59 | 013 | 97403-1164 | Vysekanie rýh v tehelnom murive hl. do 15 cm š. do 15 cm | 88.65 | m |  | 0 |  | 0 | 0.0005 | 0.044325 | 0.04 | 3.546 | [7 empty] | E |  |  |  | 45.11.11
|  |  | "Blok A:" | [17 empty] | a
|  |  | 2,21+12,01+16,91+10,14+12,56+1,15 = 54,980 | [17 empty] | a
|  |  | "Blok B:" | [17 empty] | a
|  |  | 16,06+6,33+11,28 = 33,670 | [17 empty] | a
60 | 013 | 97403-1169 | Príplatok za každých ďalších 10 cm šírky rýhy hĺ. do 15 cm | 88.65 | m |  | 0 |  | 0 |  |  | 0.04 | 3.546 | [7 empty] | E |  |  |  | 45.11.11
61 | 013 | 97801-3191 | Otlčenie vnút. omietok stien váp. vápenocem. do 100 % | 190.211 | m2 |  | 0 |  | 0 |  |  | 0.046 | 8.7497 | [7 empty] | E |  |  |  | 45.11.11
|  |  | "Suterén - blok A:" | [17 empty] | a
|  |  | "č.m. 1.33:" | [17 empty] | a
|  |  | 1,46*2,62+0,37*2,20*2 = 5,453 | [17 empty] | a
|  |  | "č.m. 1.34:" | [17 empty] | a
|  |  | (2,95+2,55)*2,62-2,25*0,70*2 = 11,260 | [17 empty] | a
|  |  | "č.m. 1.35:" | [17 empty] | a
|  |  | 1,70*0,62-1,0*0,70 = 0,354 | [17 empty] | a
|  |  | "č.m. 1.37:" | [17 empty] | a
|  |  | 1,20*0,62-1,0*0,70 = 0,044 | [17 empty] | a
|  |  | "č.m. 1.39:" | [17 empty] | a
|  |  | 2,55*2,62-2,30*2,10 = 1,851 | [17 empty] | a
|  |  | "č.m. 1.40:" | [17 empty] | a
|  |  | 2,50*2,62-2,25*0,70 = 4,975 | [17 empty] | a
|  |  | "č.m. 1.42:" | [17 empty] | a
|  |  | (5,65+13,60)*2,62-2,25*0,70*2 = 47,285 | [17 empty] | a
|  |  | "č.m. 1.43:" | [17 empty] | a
|  |  | (3,40+3,60+5,70+5,50)*2,62-(2,50*0,70*3+2,0*0,70) = 41,034 | [17 empty] | a
|  |  | . | [17 empty] | a
|  |  | "Suterén - blok B:" | [17 empty] | a
|  |  | "č.m. 1.32:" | [17 empty] | a
|  |  | 5,43*2,62-1,50*0,70*2 = 12,127 | [17 empty] | a
|  |  | "č.m. 1.98:" | [17 empty] | a
|  |  | 5,04*2,62-1,50*0,70*2 = 11,105 | [17 empty] | a
|  |  | "č.m. 1.99:" | [17 empty] | a
|  |  | 1,82*2,62-1,70*0,70 = 3,578 | [17 empty] | a
|  |  | "č.m. 1.50:" | [17 empty] | a
|  |  | 2,77*2,62-1,70*0,70 = 6,067 | [17 empty] | a
|  |  | "č.m. 1.51:" | [17 empty] | a
|  |  | 2,12*2,62-1,85*2,15 = 1,577 | [17 empty] | a
|  |  | "č.m. 1.54:" | [17 empty] | a
|  |  | (2,40+4,90+2,10)*2,62-1,70*0,70*4 = 19,868 | [17 empty] | a
|  |  | "č.m. 1.55:" | [17 empty] | a
|  |  | 2,30*2,62-1,60*2,15 = 2,586 | [17 empty] | a
|  |  | "č.m. 1.56:" | [17 empty] | a
|  |  | (4,80+2,20)*2,62-1,70*0,70*3 = 14,770 | [17 empty] | a
|  |  | "č.m. 1.57:" | [17 empty] | a
|  |  | 2,85*2,62-1,70*0,70 = 6,277 | [17 empty] | a
62 | 013 | 97802-1191R | Otlčenie vonkajších omietok stien cementových do 100 % | 169.576 | m2 |  | 0 |  | 0 |  |  | 0.061 | 10.3441 | [7 empty] | E |  |  |  | 45.11.11
|  |  | "Blok A - exist.prímurovka:"" | [17 empty] | a
|  |  | (2,21+13,51+16,91+10,14+10,22+1,15+2,34)*1,88 = 106,182 | [17 empty] | a
|  |  | "Blok.B:" | [17 empty] | a
|  |  | (16,11+6,33+9,78+1,50)*1,88 = 63,394 | [17 empty] | a
63 | 013 | 97908-1111 | Odvoz sute a vybúraných hmôt na skládku do 1 km | 78.483 | t |  | 0 |  | 0 | [11 empty] | E |  |  |  | 45.11.11
64 | 013 | 97908-1121 | Odvoz sute a vybúraných hmôt na skládku každý ďalší 1 km | 78.483 | t |  | 0 |  | 0 | [11 empty] | E |  |  |  | 45.11.11
65 | 013 | 97908-2111 | Vnútrostavenisková doprava sute a vybúraných hmôt do 10 m | 78.483 | t |  | 0 |  | 0 | [11 empty] | E |  |  |  | 45.11.11
66 | 013 | 97908-2121 | Vnútrost. doprava sute a vybúraných hmôt každých ďalších 5 m | 78.483 | t |  | 0 |  | 0 | [11 empty] | E |  |  |  | 45.11.11
67 | 272 | 97908-2213 | Vodorovná doprava sute po suchu do 1 km | 14.673 | t |  | 0 |  | 0 | [11 empty] | E |  |  |  | 45.11.11
68 | 272 | 97908-2219 | Príplatok za každý ďalší 1 km sute | 540.099 | t |  | 0 |  | 0 | [11 empty] | E |  |  |  | 45.11.11
|  |  | 60,011*9 = 540,099 | [17 empty] | a
69 | 272 | 97908-7212 | Nakladanie sute na dopravný prostriedok | 14.673 | t |  | 0 |  | 0 | [11 empty] | E |  |  |  | 45.11.11
70 | 013 | 97911-8705 | Poplatok za ulož.a znešk.st.odp.na urč.sklád.-asfalt.lepenka "Z"-zvláštny odpad | 1.96 | t |  | 0 |  | 0 | [11 empty] | E |  |  |  | 45.11.11
71 | 013 | 97913-1409 | Poplatok za ulož.a znešk.staveb.sute na vymedzených skládkach "O"-ostatný odpad | 85.855 | t |  | 0 |  | 0 | [11 empty] | E |  |  |  | 45.11.11
|  |  | 162,499 = 162,499 | [17 empty] | a
|  |  | -(1,96+74,684) = -76,644 | [17 empty] | a
72 | 272 | 97913-1410 | Poplatok za ulož.a znešk.stav.sute na urč.sklád. -z demol.vozoviek "O"-ost.odpad | 74.684 | t |  | 0 |  | 0 | [11 empty] | E |  |  |  | 45.11.11
73 | 272 | 97913-1415 | Poplatok za uloženie vykopanej zeminy | 129.419 | m3 |  | 0 |  | 0 | [11 empty] | E |  |  |  | 45.11.11
74 | 231 | 99822-2012 | Presun hmôt na spevnených plochách s krytom z kameniva | 421.718 | t |  | 0 |  | 0 | [11 empty] | E |  |  |  | 45.23.11
|  |  | 9 - OSTATNÉ KONŠTRUKCIE A PRÁCE spolu: | 0 |  |  | 0 | 0 | 0 |  | 26.4278 |  | 78.4831 | [8 empty] | 0
|  |  | PRÁCE A DODÁVKY HSV spolu: | 0 |  |  | 0 | 0 | 0 |  | 421.7182 |  | 159.5508 | [8 empty] | 0
PRÁCE A DODÁVKY PSV
PRÁCE A DODÁVKY PSV
75 | 700 | 871.1-11R | Dažďové potrubie z rúr PVC DN 150 so zemnými prácami | 12 | m |  | 0 |  | 0 | 0.99096 | 11.8915 | [9 empty] | I |  |  |  | 45.00.00
|  |  | "Vonkajšie potrubie od dažď. zvodov - prepojenie:" | [17 empty] | a
|  |  | 12,00 = 12,000 | [17 empty] | a
|  |  | PRÁCE A DODÁVKY PSV spolu: | 0 |  |  | 0 | 0 | 0 |  | 11.8915 |  | 0 | [8 empty] | 0
711 - Izolácie proti vode a vlhkosti
76 | 711 | 71111-1001 | Zhotovenie izolácie proti vlhkosti za studena vodor. náterom asfalt. penetr. | 217.804 | m2 |  | 0 |  | 0 | [11 empty] | I |  |  |  | 45.22.20
|  |  | "Blok A - kotolňa:" | [17 empty] | a
|  |  | 29,90*(1,50+1,60) = 92,690 | [17 empty] | a
|  |  | . | [17 empty] | a
|  |  | "Blok A - dno výkopu:" | [17 empty] | a
|  |  | (13,51+16,91+11,64+13,40)*1,40+2,34*1,15 = 80,335 | [17 empty] | a
|  |  | "Blok B - dno výkopu:" | [17 empty] | a
|  |  | (13,41+6,33+9,78+1,50+0,965)*1,40 = 44,779 | [17 empty] | a
77 | 711 | 71111-2001 | Zhotovenie izolácie proti vlhkosti za studena zvislá náterom asfalt. penetr. | 326.745 | m2 |  | 0 |  | 0 | 0.00017 | 0.055547 | [9 empty] | I |  |  |  | 45.22.20
|  |  | "Blok A :" | [17 empty] | a
|  |  | (2,21+13,51+17,11+10,14+10,22+1,15+2,34)*1,88 = 106,558 | [17 empty] | a
|  |  | "Blok.B:" | [17 empty] | a
|  |  | (16,11+6,33+9,78+1,50)*1,88 = 63,394 | [17 empty] | a
|  |  | . | [17 empty] | a
|  |  | "Blok A - vonkaj.betón.stena - kotolňa:" | [17 empty] | a
|  |  | 1,10*3,96*2+(25,201-5,60)*3,96+5,60*4,85 = 113,492 | [17 empty] | a
|  |  | ((1,37+0,677+0,817)*0,80+(1,29*1,37+0,60*0,60/2)*2)*7 = 43,301 | [17 empty] | a
78 | MAT | 111 631500 | Lak asfaltový ALP-PENETRAL sudy | 0.126 | t |  |  | 0 | 0 | 1 | 0.126 | [9 empty] | D |  |  |  | 26.82.13
|  |  | 217,804*0,0002 = 0,044 | [17 empty] | a
|  |  | 326,745*0,00025 = 0,082 | [17 empty] | a
79 | 711 | 71114-1559 | Zhotovenie izolácie proti vlhkosti pritavením NAIP vodor. | 217.804 | m2 |  | 0 |  | 0 | 0.0004 | 0.087122 | [9 empty] | I |  |  |  | 45.22.20
80 | 711 | 71114-2559 | Zhotovenie izolácie proti vlhkosti pritavením NAIP zvislá | 653.49 | m2 |  | 0 |  | 0 | 0.00057 | 0.37249 | [9 empty] | I |  |  |  | 45.22.20
|  |  | 326,745*2 = 653,490 | [17 empty] | a
81 | MAT | 628 2J0510 | Pás podkladný hydroizolačný modifikovaný Glastek 40 Special Mineral sivý s posypom | 1034.663 | m2 |  |  | 0 | 0 | [11 empty] | D |  |  |  | . .
|  |  | 217,804*1,15"stratné" = 250,475 | [17 empty] | a
|  |  | 653,49*1,20"stratné" = 784,188 | [17 empty] | a
82 | 711 | 71130-0831 | Odstránenie izolácie proti vlhkosti 1-vrstvovej | 326.745 | m2 |  | 0 |  | 0 |  |  | 0.006 | 1.9605 | [7 empty] | I |  |  |  | 45.22.12
|  |  | "ZVISLÁ IZOLÁCIA:" | [17 empty] | a
|  |  | "Blok A :" | [17 empty] | a
|  |  | (2,21+13,51+17,11+10,14+10,22+1,15+2,34)*1,88 = 106,558 | [17 empty] | a
|  |  | "Blok.B:" | [17 empty] | a
|  |  | (16,11+6,33+9,78+1,50)*1,88 = 63,394 | [17 empty] | a
|  |  | . | [17 empty] | a
|  |  | "Blok A - vonkaj.betón.stena - kotolňa:" | [17 empty] | a
|  |  | 1,10*3,96*2+(25,201-5,60)*3,96+5,60*4,85 = 113,492 | [17 empty] | a
|  |  | ((1,37+0,677+0,817)*0,80+(1,29*1,37+0,60*0,60/2)*2)*7 = 43,301 | [17 empty] | a
83 | 711 | 71147-2053 | Zhotovenie izolácie tlakovej položením fólie z nízkoľahč. PE voľne zvislá | 326.745 | m2 |  | 0 |  | 0 | 0.00017 | 0.055547 | [9 empty] | I |  |  |  | 45.22.20
|  |  | "Blok A :" | [17 empty] | a
|  |  | (2,21+13,51+17,11+10,14+10,22+1,15+2,34)*1,88 = 106,558 | [17 empty] | a
|  |  | "Blok.B:" | [17 empty] | a
|  |  | (16,11+6,33+9,78+1,50)*1,88 = 63,394 | [17 empty] | a
|  |  | . | [17 empty] | a
|  |  | "Blok A - vonkaj.betón.stena - kotolňa:" | [17 empty] | a
|  |  | 1,10*3,96*2+(25,201-5,60)*3,96+5,60*4,85 = 113,492 | [17 empty] | a
|  |  | ((1,37+0,677+0,817)*0,80+(1,29*1,37+0,60*0,60/2)*2)*7 = 43,301 | [17 empty] | a
84 | MAT | 628 2B0874 | Fólia nopová ICOPAL DRAIN 8, šír.2,4m, dĺž.25 m | 369.222 | m2 |  |  | 0 | 0 | [11 empty] | D |  |  |  | 25.21.42
|  |  | 326,745*1,13"stratné, prekrytie" = 369,222 | [17 empty] | a
85 | 711 | 71149-1272 | Zhotovenie izolácie tlakovej položením ochrannej textílie zvislej | 326.745 | m2 |  | 0 |  | 0 | 0.0002 | 0.065349 | [9 empty] | I |  |  |  | 45.22.20
86 | MAT | 693 665120 | Geotextília polypropylénová TATRATEX PP 300g/m2 | 343.082 | m2 |  |  | 0 | 0 | 0.0003 | 0.10292 | [9 empty] | D |  |  |  | 17.20.10
|  |  | 326,745*1,05"stratné" = 343,082 | [17 empty] | a
87 | 711 | 99871-1201 | Presun hmôt pre izolácie proti vode v objektoch výšky do 6 m |  | % |  | 0 |  | 0 | [11 empty] | I |  |  |  | 45.22.20
|  |  | 711 - Izolácie proti vode a vlhkosti spolu: | 0 |  |  | 0 | 0 | 0 |  | 0.86498 |  | 1.9605 | [8 empty] | 0
712 - Povlakové krytiny
88 | 712 | 71236-3316R | Zhotovenie odkvapnice do 10° z pofóliov. plechu rš 250mm, montáž a dodávka | 131.075 | m |  | 0 |  | 0 | [11 empty] | I |  |  |  | 45.22.12
|  |  | "Blok A :" | [17 empty] | a
|  |  | 1,462+25,201+1,0*2*7+1,712+2,21+12,01+16,91+10,14+13,71 = 97,355 | [17 empty] | a
|  |  | "Blok.B:" | [17 empty] | a
|  |  | 16,11+6,33+9,78+1,50 = 33,720 | [17 empty] | a
89 | 712 | 99871-2201 | Presun hmôt pre izolácie povlakové v objektoch výšky do 6 m |  | % |  | 0 |  | 0 | [11 empty] | I |  |  |  | 45.22.20
|  |  | 712 - Povlakové krytiny spolu: | 0 |  |  | 0 | 0 | 0 |  | 0 |  | 0 | [8 empty] | 0
713 - Izolácie tepelné
90 | 713 | 71310-0812 | Odstránenie polystrénových dosiek vrstva hr. do 50 mm | 148.081 | m2 |  | 0 |  | 0 |  |  | 0.002 | 0.29616 | [7 empty] | I |  |  |  | 45.32.11
|  |  | "Blok A - vonkaj.betón.stena - kotolňa:" | [17 empty] | a
|  |  | (25,201-5,60)*3,96+5,60*4,85 = 104,780 | [17 empty] | a
|  |  | ((1,37+0,677+0,817)*0,80+(1,29*1,37+0,60*0,60/2)*2)*7 = 43,301 | [17 empty] | a
91 | 713 | 71313-3202 | Montáž tepel. izolácie podzem. stien a základov extr. polyst. prilepením celoplošne | 326.745 | m2 |  | 0 |  | 0 | 0.0035 | 1.1436 | [9 empty] | I |  |  |  | . .
|  |  | "Dosky STYRODUR hr.100 mm:" | [17 empty] | a
|  |  | "Blok A :" | [17 empty] | a
|  |  | (2,21+13,51+17,11+10,14+10,22+1,15+2,34)*1,88 = 106,558 | [17 empty] | a
|  |  | "Blok.B:" | [17 empty] | a
|  |  | (16,11+6,33+9,78+1,50)*1,88 = 63,394 | [17 empty] | a
|  |  | . | [17 empty] | a
|  |  | "Dosky STYRODUR hr.50 mm:" | [17 empty] | a
|  |  | "Blok A - vonkaj.betón.stena - kotolňa:" | [17 empty] | a
|  |  | 1,10*3,96*2+(25,201-5,60)*3,96+5,60*4,85 = 113,492 | [17 empty] | a
|  |  | ((1,37+0,677+0,817)*0,80+(1,29*1,37+0,60*0,60/2)*2)*7 = 43,301 | [17 empty] | a
92 | MAT | 283 1B0304 | Polystyrén extrudovaný Styrodur 2800 C hr.50 mm | 178.45 | m2 |  |  | 0 | 0 | [11 empty] | D |  |  |  | 25.21.41
|  |  | "Blok A - vonkaj.betón.stena - kotolňa:" | [17 empty] | a
|  |  | 169,952*1,05"stratné" = 178,450 | [17 empty] | a
93 | MAT | 283 1B0307 | Polystyrén extrudovaný Styrodur 2800 C hr.100 mm | 164.633 | m2 |  |  | 0 | 0 | [11 empty] | D |  |  |  | 25.21.41
|  |  | 156,793*1,05"stratné" = 164,633 | [17 empty] | a
94 | 713 | 99871-3201 | Presun hmôt pre izolácie tepelné v objektoch výšky do 6 m |  | % |  | 0 |  | 0 | [11 empty] | I |  |  |  | 45.32.11
|  |  | 713 - Izolácie tepelné spolu: | 0 |  |  | 0 | 0 | 0 |  | 1.1436 |  | 0.29616 | [8 empty] | 0
721 - Vnútorná kanalizácia
95 | 721 | 72111-0806 | Demontáž potrubia z kameninových rúr DN do 200 | 12 | m |  | 0 |  | 0 |  |  | 0.026 | 0.312 | [7 empty] | I |  |  |  | 45.33.20
|  |  | "Vonkajšie potrubie od dažď. zvodov:" | [17 empty] | a
|  |  | 12,00 = 12,000 | [17 empty] | a
96 | 721 | 72114-0806 | Demontáž potrubia z liatinových rúr DN do 200 | 8 | m |  | 0 |  | 0 |  |  | 0.03 | 0.24 | [7 empty] | I |  |  |  | 45.33.20
|  |  | "Vonkaj.zvisle dažďové potrubie:" | [17 empty] | a
|  |  | 8,0 = 8,000 | [17 empty] | a
97 | 721 | 72114-2107 | Potrubie kanal. z liat. rúr dažďové DN 150 | 8 | m |  | 0 |  | 0 | 0.02473 | 0.19784 | [9 empty] | I |  |  |  | 45.33.20
98 | 721 | 72124-2117R | Montáž lapačov strešných spavenín liatinových DN 150, pôvodné | 4 | kus |  | 0 |  | 0 | 0.03525 | 0.141 | [9 empty] | I |  |  |  | 45.33.20
99 | 721 | 72124-2805 | Demontáž lapačov strešných spavenín DN 150 | 4 | kus |  | 0 |  | 0 |  |  | 0.035 | 0.14 | [7 empty] | I |  |  |  | 45.33.20
100 | 721 | 99872-1201 | Presun hmôt pre vnút. kanalizáciu v objektoch výšky do 6 m |  | % |  | 0 |  | 0 | [11 empty] | I |  |  |  | 45.33.30
|  |  | 721 - Vnútorná kanalizácia spolu: | 0 |  |  | 0 | 0 | 0 |  | 0.33884 |  | 0.692 | [8 empty] | 0
772 - Podlahy z prírodného kameňa
101 | 782 | 77250-6450 | Kladenie dlažby z kameňa hrúbky do 50 mm na terče | 44.849 | m2 |  | 0 |  | 0 | [11 empty] | I |  |  |  | . .
|  |  | "Blok A - kotolňa:" | [17 empty] | a
|  |  | 29,899*1,50 = 44,849 | [17 empty] | a
102 | MAT | 583 838450 | Doska kamenná dlažobná pravouhlá 500x500x50 mm | 46.643 | m2 |  |  | 0 | 0 | 0.14 | 6.53 | [9 empty] | D |  |  |  | 26.70.12
|  |  | 44,849*1,04"stratné" = 46,643 | [17 empty] | a
103 | 782 | 99877-2201 | Presun hmôt pre kamenné dlažby v objektoch výšky do 6 m |  | % |  | 0 |  | 0 | [11 empty] | I |  |  |  | 45.43.12
|  |  | 772 - Podlahy z prírodného kameňa spolu: | 0 |  |  | 0 | 0 | 0 |  | 6.53 |  | 0 | [8 empty] | 0
784 - Maľby
104 | 784 | 78441-3301 | Pačok 2x váp. mliekom s bielením 1x v miestnosti v. do 3,8m | 266.728 | m2 |  | 0 |  | 0 | 0.00026 | 0.069349 | [9 empty] | I |  |  |  | 45.44.21
|  |  | "Blok A - časť vnútor.betón.steny - kotolňa:" | [17 empty] | a
|  |  | 24,50*0,22 = 5,390 | [17 empty] | a
|  |  | "Zateplenie časti stropu - kotolňa:" | [17 empty] | a
|  |  | 24,50*1,13 = 27,685 | [17 empty] | a
|  |  | . | [17 empty] | a
|  |  | "Suterén - blok A:" | [17 empty] | a
|  |  | "č.m. 1.33:" | [17 empty] | a
|  |  | 1,46*2,62+0,37*2,20*2 = 5,453 | [17 empty] | a
|  |  | "č.m. 1.34:" | [17 empty] | a
|  |  | (2,95+2,55)*2,62 = 14,410 | [17 empty] | a
|  |  | "č.m. 1.35:" | [17 empty] | a
|  |  | 1,70*0,62 = 1,054 | [17 empty] | a
|  |  | "č.m. 1.37:" | [17 empty] | a
|  |  | 1,20*0,62 = 0,744 | [17 empty] | a
|  |  | "č.m. 1.39:" | [17 empty] | a
|  |  | 2,55*2,62-(2,30*2,10-4,0) = 5,851 | [17 empty] | a
|  |  | "č.m. 1.40:" | [17 empty] | a
|  |  | 2,50*2,62 = 6,550 | [17 empty] | a
|  |  | "č.m. 1.42:" | [17 empty] | a
|  |  | (5,65+13,60)*2,62 = 50,435 | [17 empty] | a
|  |  | "č.m. 1.43:" | [17 empty] | a
|  |  | (3,40+3,60+5,70+5,50)*2,62 = 47,684 | [17 empty] | a
|  |  | . | [17 empty] | a
|  |  | "Suterén - blok B:" | [17 empty] | a
|  |  | "č.m. 1.32:" | [17 empty] | a
|  |  | 5,43*2,62 = 14,227 | [17 empty] | a
|  |  | "č.m. 1.98:" | [17 empty] | a
|  |  | 5,04*2,62 = 13,205 | [17 empty] | a
|  |  | "č.m. 1.99:" | [17 empty] | a
|  |  | 1,82*2,62 = 4,768 | [17 empty] | a
|  |  | "č.m. 1.50:" | [17 empty] | a
|  |  | 2,77*2,62 = 7,257 | [17 empty] | a
|  |  | "č.m. 1.51:" | [17 empty] | a
|  |  | 2,12*2,62 = 5,554 | [17 empty] | a
|  |  | "č.m. 1.54:" | [17 empty] | a
|  |  | (2,40+4,90+2,10)*2,62 = 24,628 | [17 empty] | a
|  |  | "č.m. 1.55:" | [17 empty] | a
|  |  | 2,30*2,62 = 6,026 | [17 empty] | a
|  |  | "č.m. 1.56:" | [17 empty] | a
|  |  | (4,80+2,20)*2,62 = 18,340 | [17 empty] | a
|  |  | "č.m. 1.57:" | [17 empty] | a
|  |  | 2,85*2,62 = 7,467 | [17 empty] | a
105 | 784 | 78445-2271 | Maľba zo zmesí tekut. 1 far. dvojnás. v miest. do 3,8m | 266.728 | m2 |  | 0 |  | 0 | 0.00018 | 0.048011 | [9 empty] | I |  |  |  | 45.44.21
|  |  | 784 - Maľby spolu: | 0 |  |  | 0 | 0 | 0 |  | 0.11736 |  | 0 | [8 empty] | 0
|  |  | PRÁCE A DODÁVKY PSV spolu: | 0 |  |  | 0 | 0 | 0 |  | 20.8863 |  | 2.9486 | [8 empty] | 0
|  |  | Za rozpočet celkom | 0 |  |  | 0 | 0 | 0 |  | 442.6045 |  | 162.4995 | [8 empty] | 0
bez DPH